## OC582X降压恒压设计程序
TX4148/TX4145/TX4144/TX4143—30V/40V/60V降压/恒压系统设计程序 V2.0
15
使用说明：本软件用于TX4148/TX4145系统设计。软件中橙色字体是跟据实际电气参数要求输入， | [5 empty] | 22
系统将自动算出相关的元件参数( 蓝色字体），并自动生成BOM。 | [5 empty] | 30 | 10 | 0.01
[6 empty] | 47 | 15 | 0.012
方案参数计算 | [5 empty] | 68 | 22 | 0.02 |  |  | 悬空
填入常规电参数 |  |  |  |  | 方案预估提醒 | 100 | 33 | 0.033 |  |  | 430
| 输入最低电压 Vin_min(V)= | 8 |  |  |  | 150 | 47 | 0.039 |  |  | 510
| 输入最高电压 Vin_max(V)= | 41 |  |  |  | 200 | 68 | 0.05 |  | 1.0901 | 620
| 输出空载最高电压 Vo(V)= | 5 |  |  |  | 270 | 100 | 0.056 |  |  | 750
| 输出最大电流 Io(A)= | 1.5 |  |  |  | 330 |  | 0.062 |  |  | 910
| 电源转换效率 η(%)= | 86 |  |  |  | 2 |  | 0.075 | DMIN | 0.12195 | 1100
FS电阻计算（可悬空，悬空Fosc (KHz)=140KHz）
| FS电阻值(K) | 悬空
| 芯片工作频率Fosc (KHz)= | 140 | #VALUE! |  |  | NC |  | 0.068
电感参数计算 | [7 empty] | 0.1 | Ilripmin | 0.625
| 计算电感最小值 L(uH)＞ | 17.8571 | [5 empty] | 0.13
| 实际电感取值 L(uH)= | 22 | 普通使用22uH~100uH，推荐值33uH |  |  |  |  | 0.15
| 电感纹波电流范围 ΔI(A)= | 0.60877 | 1.4254 |  |  | 7.5
| 电感电流范围 IL(A)= | 1.8044 | 2.2127
| 电感线径 φ(mm)= | 0.60249
二极管参数计算 | [8 empty] | SS110 | 0.5
| 续流二级管D1的耐压选择 | 40 | [6 empty] | SS360 | 0.4
| 续流二极管D1的电流ID3(A)= | 5 |  |  |  | 75 | 3 |  | SS560 | 0.4
| 续流二极管D1的型号= | SS540 |  |  |  | 82 | 5 |  | SS10600 | 0.5
空载电压FB电阻计算 | [5 empty] | 91 | 10 |  | SS20600 | 0.65
| FB分压上偏电阻R1(K)= | 82 |  |  |  | 100 | 20 |  | SS3100 | 0.4
| FB分压下偏电阻R2(K)= | 16.0392 |  |  |  |  | 3 | 60 | SS5100 | 0.5
其他参数计算 | [6 empty] | 5 | 60 | SS10100 | 0.57
| 输出电容Cout（uF）> | 178.5714 |  |  |  |  | 10 | 60 | SS20100 | 0.75
| 输入电容Cin（uF）> | 33.4821 |  |  |  |  | 20 | 60 | ss3200 | 0.5
[8 empty] | 100 | ss5200 | 0.6
| 建议使用芯片型号 | TX4144
OC5823外置MOS最大带载电流计算
| 使用MOS管内阻（mΩ） | 60
| 电感峰值电流（A） | 6.3333
| 版本更新记录 | 更新日期 | 更新内容 |  |  |  |  | 100 | ss10200 | 0.68
| V1.0 | 2020-11-19 | 初版发布，电感和相关重要参数计算并且自动生成BOM |  |  |  |  | 100 | ss20200 | 0.85
| V2.0 | 2021-08-10 | 更新增加TX4148的选型
TX4143原理图和BOM
TX4143的DEMO板，系统自动生成对应DEMO-BOM清单
| 序号 | 位号 | 元件值 | 单位 | 耐压/封装
| 1 | 输入电解电容C2＞ | 33.4821 | μF | VC2>Vin
| 2 | 输出电解电容C5＞ | 178.5714 | μF | VC2>Vo
| 3 | C1= | 0.1 | μF | 0805
| 4 | R1= | 82 | KΩ | 1%精度/0805
| 5 | R2= | 16.0392 | KΩ | 1%精度/0805
| 6 | R4 | 0 | KΩ | 5%精度/0805
| 7 | D1/D2 | SS540 |  | SMA/肖特基
| 8 | L1 | 22 | μH | 3.803
| 9 | U1 | /////// |  | SOP8
其他NC，不焊接
TX4145原理图和BOM
OC5820的DEMO板，系统自动生成对应DEMO-BOM清单
TX4145的DEMO板，系统自动生成对应DEMO-BOM清单
| 序号 | 位号 | 元件值 | 单位 | 耐压/封装
| 1 | 输入电解电容C2＞ | 33.4821 | μF | VC2>Vin
| 2 | 输出电解电容C5＞ | 178.5714 | μF | VC2>Vo
| 4 | C4 C6= | 0.1 | μF | 25V/0805
| 5 | R1= | 82 | KΩ | 1%精度/0805
| 6 | R2= | 16.0392 | KΩ | 1%精度/0805
| 7 | C3 | 330 | pF | 5%精度/0805
| 8 | D1 | SS540 |  | SMB/肖特基
| 9 | L1 | 22 | μH | 3.803
| 10 | Q1 | TX50P06 |  | PMOS/TO252
| 11 | U1 | TX4145 |  | SOP8
其他NC，不焊接
Note on C18: 右侧下拉箭头选择
Note on C27: 右侧下拉 箭头选择
Note on F67: 电感电流的额定值
Note on F97: 电感电流的额定值