## 客户选型表
ＬＥＤ降压恒流选型表
型号 | 输入电压 | 输出电压 | 输出电流 | VDD稳压 | 静态电流 | 开关频率 | 调光 | MOS | 封装
TX6114 | 5.5-40V | <36V | 2A |  | 400uA | 变频 | PWM | 40V | 50mΩ | ESOP8
TX6115 | 5.5-40V | <36V | 5A |  | 400uA | 变频 | PWM | N | N | SOT23-6
TX6116 | 2.5-30V |  | 0.5A |  |  | 1M |  |  |  | SOT23-6
TX6120 | 3.2-100V | < 100V | 1.5A | 5.5V | 200uA | 变频 | PWM/线性调光 | 100V | 150mΩ | ESOP8
TX6121 | 3.2-100V | < 100V | 5A | 5.5V | 200uA | 变频 | PWM/线性调光 | N | N | SOT23-6
TX6121A |  |  | 5A
TX6121B | 2.5-100V |  | 5A |  | 160uA | 变频 | PWM/线性调光 | N | N | SOT23-6
TX6122 | 3.2-60V |  | 2A |  | 200uA | 变频 | PWM/线性调光 | 60V | 30mΩ | ESOP8
TX6123 | 8-100V | < 100V | 1.5A | 5.8V |  | 固定140KHz | 高低亮 | 100V |  | ESOP8
TX6124 | 8-100V | < 100V | 2.2A |  |  | 固定140KHz | 高低亮 | 100V |  | ESOP8
TX6125 | 8-80V |  | 800mA |  | 200uA | 变频 | PWM/线性调光 | 90V | 210mΩ | ESOP8
TX6126 | 8-90V |  | 800mA |  |  | 变频 | PWM/线性调光 | 90V |  | ESOP8/SOT23-6
TX6127 | 3.1-80V |  |  |  | 200uA | 变频 | PWM/线性调光 | 90V |  | ESOP8
TX6128 | 3.2-100V |  | 1A |  | 200uA | 变频 | PWM/线性调光 | 100V | 210mΩ
TX6129 | 3.6-100V |  | 1.5A |  |  | 变频 | 高低亮 | 100V | 150mΩ | ESOP8
TX6130 | 3.2-100V |  | 1.5A |  | 200uA | 变频 | 3 档调光 | 100V | 100mΩ | ESOP8
TX6131 | 3.2-120V |  | 5A |  | 200uA | 变频 | 5 档调光 | N | N | SOT23-6
TX6132 | 8-150V |  | 5A |  | 200uA | 140KHz | 高低亮 | 外置 |  | SOT23-6
TX6133 | 8-100V |  | 1.8A |  | 500uA | 160KKHz | 高低亮 | 100V | 150mΩ | ESOP8
TX6133A | 5-80V |  | 10-1500mA |  | 500uA | 165KHZ | 高低亮 | 内置 | 210mΩ | ESOP8
TX6133B | 5-80V |  | 10-2200mA |  | 500uA | 165KHZ | 高低亮 | 内置 | 150mΩ | ESOP8
TX6134 | 8-85V |  | 800mA |  | 500uA | 140KHz | 高低亮 | 90V | 内置 | ESOP8/SOT23-6
TX6135 | 8-80V |  | 600mA |  | 500uA | 140KHz | 高低亮 | 90V |  | ESOP8/SOT23-6
TX6136 | 8-80V |  | 1.2A |  | 500uA | 140KHz | 高低亮 | 90V |  | ESOP8
TX6137 | 8-100V |  | 1.5A |  |  | 140KHz | 高低亮 | 100V |  | ESOP8
TX6123 | 8-100V |  | 1.2A |  | 500uA | 160KHz | 高低亮 | 100V | 内置 | ESOP8
TX6124 | 8-100V |  | 2.2A |  | 500uA | 140KHz | 高低亮 | 100V | 内置 | SOT23-6
TX6141 | 5.5-30V | <28V | 1A |  | 320UA | 1MHZ | pwm/调光 | 30Ｖ | 内置 | SOT89-5
TX6142 | 5.5-30V | <28V | 1.5A |  | 320UA | 1MHZ | pwm/调光 | 30Ｖ | 内置 | SOT89-5/ESOP8
TX6143 | 5.5-60V | <58 | 1.2A |  | 320UA | 1MHZ | pwm/线性调光 | 60V | 内置 | SOT89-5/ESOP8
TX6144 | 5.5-30V | <28 | 800MA |  | 320UA | 20KHZ | pwm/线性调光 | 30V | 内置 | SOT23-5
TX6145 | 8-60V | <58 | 2A |  | 500UA | 140KHZ | 高低亮 | 60v | 内置 | ESOP8
TX6138 | 4.5-80 |  | 1.8A |  | 500uA | 200KHz | pwm | 80 | 内置 | ESOP8
ＬＥＤ升压恒流选型表
型号 | 输入电压 | 输出电压 | 输出电流 |  | 静态电流 | 开关频率 | 调光 | 内置MOS |  | 封装
TX6210 | 3.2-60V | <60V | 1A |  | 200uA | 变频 | FB脚调光 | 60V | 50mΩ | ESOP8
TX6211 | 3.2-100V | <120V | 3A |  | 200uA | 变频 | FB脚调光 | N | N | SOP8
TX6212 | 3.2-100V | <100V | 2A |  | 200uA | 变频 | PWM | 100V | 120mΩ | ESOP8
TX6213 | 2.5-24V | 82V | 3A |  | 6uA | 300KHZ | PWM调光 | N | N | ESOP8
TX6214 | 5-40V | <120V | 3A |  | 75uA | 120KHZ | FB脚调光 | N | N | SOP8
TX6216 | 2.5-5.5 | <28V | 1.8A |  |  | 1.2MHZ | EN调光 | Y |  | SOT23-6
TX6215 | 2-24V | <24V | 1.2A |  |  | 600KHZ |  | Y |  | SOT23-6
ＬＥＤ升降压恒流选型表
新型号 | 输入电压 | 输出电压 | 输出电流 |  | 静态电流 | 开关频率 | 调光 | 内置MOS |  | 封装
TX6300 | 5-100V | 3.2-100V | 1A |  | 200uA | 变频 | N | 内置MOS | 120mΩ | ESOP8
TX6301 | 5-100V | 3.2-100V | <2A |  | 200uA | 变频 | N | N | N | SOP8
ＬＥＤ线性恒流选型表
新型号 | 输入电压 | 输出电压 | 输出电流 |  | 静态电流 | 开关频率 | 调光 | 内置MOS | MOS(RDS) | 封装
TX6410 | 2.5-30V | 2.5-30V | 2A |  | 49uA | 线性 | PWM | 30V | 50mΩ | ESOP8
TX6411 | 2.5-400V | 2.5-400V | 3A |  | 49uA | 线性 | PWM | N | N | SOT23-5
TX6415 | 2.5-6V | <5V | 0.1-0.4A |  | 250uA | 线性 | PWM | 5V |  | SOT89-3
TX6441 | 2.5-6V | <6V | 3A |  | 60UA | 线性 | PWM | Ｎ | Ｎ | SOT23-5
DC-DC 开关降压选型表
型号 | 输入电压 | 输出电压 | 输出电流 | 静态电流IQ | 开关频率 | MOS | 版本更前新日期 | 整流 | 封装
TX4101 | 2.5~5.5V | ADJ： 0.6~5.5V | 800mA | 200uA | 1.4MHZ | Y |  | Y
| 2.5~5.5V | 1.2V /1.8V/3.3V | 800mA | 200uA | 1MHZ | Y |  | Y | SOT23-5L
TX4102 | 2.5~5.5V | ADJ： 0.6~5.5V | 800mA | 200uA | 1.4MHZ | Y |  | Y | SOT23-5L
| 2.5~5.5V | 1.2V /1.8V/3.3V | 800mA | 200uA | 1MHZ | Y |  | Y | SOT23-5L
TX4103 | 2.5~5.5V | ADJ： 0.6~5.5V | 1000mA | 300uA | 1.5MHZ | Y |  | Y | SOT23-5L
TX4111 | 5.0~16V | 1.2~16V | 3A | 790uA | 400KHZ | Y |  | N | SOP8
TX4112 | 4.5~36V | 1.2-16V | 1.5A | 1MA | 500KHZ | Y |  | 同步 | SOP8
TX4113 | 4.5~16V | 3.6~14V | 2A | 1UA | 600KHZ | 内置 |  | 同步 | SOT23-6
TX4114 | 8.0-30V | ADJ | 2.0A | 750uA | 100-500K | 内置 |  | 同步 | SOP8
TX4115 | 8.0-30V | ADJ | 2.1A | 800uA | 130-500K | 内置 |  | 同步 | SOP8
TX4116 | 6.5-36V | ADJ | 3.1A |  | 100K | 内置 |  |  | ESOP8
TX4117 | 8.0~30V | 1.2~16V | 4.5A | 800uA | 130~500KHZ | 外置 |  | 同步 | SOP8
TX4117A | 8.0~30V | 1.2~16V | 4.5A | 800uA | 130~500KHZ | 外置 |  | 同步 | ESOP8
TX4118 | 8.0~30V | 1.2~16V | 2.0A | 800uA | 130KHZ | 内置 |  | 同步 | SOP8
TX4119 | 8.0~38V | 1.2~16V | 2.8A | 1300uA | 130KHZ | 内置 |  | 异步 | SOP8
TX4120 | 4.5-36V | ADJ | 1.5A | 1000uA | 150KHZ | 内置 |  | 同步 | ESOP8/SOP8
TX4121 | 6.5-36V | ADJ | 3.1A | 1000uA | 300KHZ | 内置 |  | 同步 | ESOP8
TX4121B | 6.5-36V | ADJ | 3.1A | 1000uA | 300KHZ | 内置 |  | 同步 | ESOP8
TX4122 | 6.5-36V | ADJ | 2.5A | 1000uA | 100KHZ | 内置 |  | 同步 | SOP-8
TX4123 | 8-40V | ADJ | 5A | 1000uA | 180khz | 外置 |  | 同步 | SOP-8
TX4124 | 6.5-36V | ADJ | 2.5A | 1000uA | 100KHZ | 内置 |  | 同步 | ESOP8
TX4129 | 8-30V | ADJ | 4.2A | 2000uA | 100-150KHZ | 外置 |  | 同步 | ESOP8
TX4126 | 6.5-36V | ADJ | 3.1A | 1000uA | 100KHZ | 内置 |  | 同步 | ESOP8
TX4126B | 6.5-36V | ADJ | 3.1A | 1000uA | 100KHZ | 内置 |  | 同步 | ESOP8
TX4132L | 8-55V | 5-30V | >3A | 1mA | 140KHZ | 60V |  | N | ESOP8
TX4128 | 8-38V | 5V | 2.5A | 10mA | 130KHZ | 内置 |  | 同步 | SOP-8
TX4125 | 6-36V | <27V | 2.4A | 4000UA | 500KHZ | 内置 |  | 同步 | ESOP8
TX4130L | 8-100V | 5.0-30V | 3A | 1mA | 160KHZ | 100V |  | N | ESOP8
TX4131L | 8-120V | 5.0-30V | 5A | 1mA | 160KHZ | N |  | N | SOP8
TX4134L | 8-90V | 4.2-30V | 0.6A | 1mA | 140KHZ | 100V |  | N | ESOP8
TX4136L | 8-120V | 5.0-30V | 1.8A | 1mA | 140KHZ | 150V |  | N | ESOP8
TX4137 | 5.5-60V | ADJ | 0.6A | 0.7mA | 1MHZ | 内置 |  | N | SOT23-6
TX4150 | 4.5-36V | ADJ | 1.5A | 1000uA | 150KHZ | 内置 |  | 同步 | ESOP8/SOP8
TX4138 | 4.5V-60v | 0.8-40V | 3A | 400UA | 200KHZ | 内置 |  | N | ESOP8
TX4139 | 4.5V-75V | 0.8-50V | 2A | 400UA | 200KHZ | 内置 |  | N | ESOP8
TX4140 | 8V-38V | 5V | 2.4A | 6mA | 130KHZ | 内置 |  | 同步 | SOP8L
TX4141 | 8V-38V | 5V | 3.1A | 6mA | 130KHZ | 内置 |  | 同步 | SOP8L
TX4141A | 8V-38V | ADJ:<5V | 3.1A | 6mA | 130KHZ | 内置 |  | 同步 | SOP8L
ＤＣ-ＤＣ开关升压选型表
新型号 | 输入电压 | 输出电压 | 输出电流 | 静态电流 | 开关频率 | MOS |  | 整流 | 封装
TX4201 | 0.9~4.4V | 2.5~5V | 500mA | 260uA | 1.4MHZ | Y |  | Y | SOT23-6
TX4202 | 0.9~4.4V | 2.5~5V | 500mA | 300uA | 1.4MHZ | Y |  | Y | SOT23-6
TX4203 | 0.8~7V | 2.5~5V | 300mA | 15uA | >300KHZ | Y |  | N | SOT23-3/5/SOT-89
TX4204 | 0.9~3.6V | 2.5~3.6V | 300mA | 15uA | >300KHZ | Y |  | Y | SOT23-3/5/SOT-89
TX4205 | 2.7~5.5V | 最大24V | 12A | 140uA | 600KHZ | Y |  | N | ESOP8
TX4206 | 2.3-6V | 最大24V | 6A | [5 empty] | SOP8
TX4207 | 2.3-6V | 最大26V |  |  | 1.2M |  |  |  | SOT23-6
TX4208 | 2.3~6.0V | 最大14V | 4A | 75uA | 1.2MHZ | Y |  | N | SOT23-6
TX4209
TX4210 | 3~36V | 5V~36V | 12.5A | 280uA | 400KHZ | N |  | Y | QFN3x3-16
TX4211 | 2-24V | >28V | 2A | 100uA | 1.2M | Y |  | N | SOT23-6
TX4212 | 3V | [7 empty] | SOT-23
TX4212B | 2.2V | [7 empty] | SOT-23
TX4221 | 8-40V | <150V | 8A | 78uA | 400KHZ | N |  | N | SOP8
TX4222 | 8-40V | <60V | 5A | 78uA | 400KHZ | N |  | N | ESOP8
TX4223 | 2.5-6V | <8 | 5A | 100UA | 1.2MHZ | Y |  | N | ESOP8
ＤＣ-ＤＣ 开关升降压选型表
新型号 | 输入电压 | 输出电压 | 输出电流 | 静态电流 | 开关频率 | 内置MOS |  | 同步整流 | 封装
TX4310 | 2.7~5.5V | 5V | 250mA | 1uA | 1.2MHZ | Y |  | Y | SOT23-6
TX4310B | 1.8~5.5V | 3.3V | 150mA | 1uA | 1.2MHZ | Y |  | Y | SOT23-6
TX4314A | 2.5~5.5V | 5V | 250mA | 1uA | 360KHz | Y |  | Y | SOT23-6
充电管理选型表
新型号 | 锂电池 数量 | 输出 类型 | 充电 电流 | 静态 电流 | 涓流 电压 | 输入电压 | 恒流 恒压 | 封装 |  | 主要特点
TX5801 | 单节 | 线性 | 400mA | 1/10C | 2.9V | 4.5~6.5V | 4.2V | SOT23-5
TX5803 | 单节 | 线性 | 650mA | 1/10C | 2.9V | 4.5~6.5V | √ | SOT23-6 |  | USB直接输入，可编程大电流，欠压闭锁，无MOS/电阻/二极管，自动再充电，热调节，双灯
TX5803G | 单节 | 线性 | 700mA | 1/10C | 2.9V | 4.5~6.5V | √ | SOT23-6
TX5804 | 单节 | 线性 | 400mA | 1/10C | 2.9V | 4.5~6.5V | 4.2V | SOT23-5
TX5805 | 单节 | 线性 | 500mA | 1/10C | 2.9V | 4~9V | 4.2V | SOT23-5
TX5806 | 单节 | 线性 | 1000mA | 1/10C | 2.9V | 4~8V | 4.2V | ESOP8
TX5807 | 单节 | 线性 | 1000mA | 1/10C | 2.9V | 4.5~6.0V | 4.2V | ESOP8
TX5812 | 2至4节 | 线性 | 2Ａ |  | 6V | 3Ｖ~12V | 3Ｖ~12V | ESOP8/ＱＦＮ16
ＴＸ5811 | 双节 | 线性 | 1.2Ａ |  | 4.5V | 3Ｖ~8V | 3Ｖ~8V | ESOP8
TX5814 | 双节 | 线性 | 1Ａ |  | 8.4 | 3V~8V | 3V~8V | SOP8
ＬＤＯ线性稳压选型表
新型号 | 输入电压 | 输出电压 | 输出电流 | 静态电流 | 信噪比 | 输入输出压差 | 封装 | 主要特点
TX3200-xx | 24V | 2.1-5.0V | 30mA | 2.5uA | / | 2V | TO-92/SOT-89/SOT-23-5 | 高输入电压，低功耗
TX3201-xx | 12 | 2.1-5.0V | 500mA | 2.5uA | / | 2V | TO-92/SOT-89-3 | 高输入电压，低功耗
TX3202-xx | 24V | 2.1-12V | 150mA | 2.5uA | / | 2V | TO-92/SOT-89/SOT-23-5 | 高输入电压，低功耗
TX3203-xx | 3~9V | 1.8V~5.5V | 1A | 5mA | 75dB | 1V | SOT-89/SOT-223/TO-252 | 内部集成过热保护，限流电路
TX3210-xx | 1.8~5.5V | 1.2V~5.0V | 300mA | 90uA | 70dB | 150mV | SOT-23-5L | 高速，低压差，低静态电流，高纹波抑制比
SC70-5L
TX3211-xx | ~6.5V | 1.5V~5.0V | 300mA | 8uA | 50dB | 150mV | SOT-23-3/SOT-23-5 /SOT-89-3 | 高速，低压差，低静态电流，高纹波抑制比
TX3402 | 12V | 1.8~5v | 180~250mA | 3UA | 50dB | 3% | SOT-23-3/SOT-23-5 /SOT-89-3 | 低压差线性稳压器
TX3403 | 20V | 2.1~9v | 300mA | 1.5UA | 50dB | 55mv | SOT-23-3/SOT-23-5 /SOT-89-3 | 低压差线性稳压器
TX3310 | 2.9~5.0 | Vout1=1.8V | 300mA*2 | 90uA*2 | 70dB | 150mV | SOT-23-6L | 双路输出，高速，低压差，低功耗，低静态电流，高纹波抑制比
Vout2=2.8V
充电知识芯片，充电状态指示
新型号 | 输入电压 | 输出电压 | 输出电流 | 静态电流 | 信噪比 | 输入输出压差 | 封装 | 主要特点
TX5601 | 4V～7Ｖ | 4V～7Ｖ | 3A | / | / | 2V | SOT-23-6 | 7v/3a智能识别与LED显示充电端口电源开关
TX5602 | 4V～7Ｖ | 4V～7Ｖ | 3A | / | / | 2V | SOT-23-6 | 7v/3a智能识别与LED显示充电端口电源开关

## USB系列 (hidden)
深圳市芯鼎盛技术有限公司
原型号 | 新型号 | 产品名称 | 输入电压 | 输出电压 | 输出电流 | 静态电流 | 开关频率 | 调光 | 内置MOS | MOS(RDS) | 封装 | 产品特点 | 规格书 | 原理图 | DEMO PCB | pcba | 输出文件
LPW5210 | TX9101 | USB开关

## 分解表及命名定义 (hidden)
MOS 管命名及定义
品牌 | 类别
TX
命名定义表：
1,2 | 3 | 4 | 5 | 6 | 7
前辍 | 类别 | 功能1 | 功能2 | 性能 | 后辍
TX | 1= 运放类 |  |  |  | 版本，级别 A,B,C…
2= 数据转换器（AD，DA）
| 3= 线性调节（LDO，三端稳压,电压基准） | 1=LDO输出可调电压，2=LDO输出固定电压，3=LDO多组输出， 5=电压基准 | 0=普通压差，1=微压差，2=RF类LDO，3=低噪音类
| 4= 开关调节（DC-DC，AC-DC） | 1=降压（DC-DC），2=升压（DC-DC），3=电荷泵升压（DC-DC）， 5=升降压（DC-DC）， 6=降压（AC-DC） | 0=超低压，1=低压(<36V)，2=中压(<80V)，3=高压(<160V) 4=超高压（>160V）
| 5= 电源管理（PWM控制器, 电池充电器 IC | 0=PWM调节器，8=电池充电器
| 6= LED驱动 | 1=降压恒流，2=升压恒流，3=升降压恒流，4=线性降压恒流 8=隔离降压恒流（高压系列），9=非隔离降压恒流（高压系列） | 0=固定调光（无），1=PWM调光，2=PWM/线形调光，3=分段调光
| 7= 电源控制（MOSFET驱动，桥式驱动） | XX=电压 | XX=电流
8= MUC
| 9= 接口（Interface) | 1=USB开关
0=
MOS 管命名及定义
品牌 | 电压 | 管型 | 电流 | 封装
TX | V | N | A | F
TX | 1-200V | N 型MOS | 1-200A | A | TO-220
|  | P 型MOS |  | B | TO-252
|  |  |  | C | SOT-89
|  |  |  | D | SOT-23
|  | A=个位数 | A=个位数
| 73065BA | B=十位数 | B=十位数
| TX73065BA | C=百位数 | C=百位数
芯鼎盛芯片命名及定义
品牌 | 类别
TX
命名定义表：
| 1 | 2 | 3 | 4 | 5 | 6 | 7 | 8 | 9 | 10
| 运放类 | 数据转换 | 线性调压、稳压、LDO系列 | 开关DC调压系列 | 电源管理、充电系列 | LED驱动系列 | 电源控制系列 | MCU、单片机系列 | 网络接口系列
0
1 |  |  |  | DC 降压 |  | LED 降压
2 |  |  |  | DC 升压 |  | LED 升压
3 |  |  |  | DC 电荷泵升压 |  | LED 自动升降压
4 | [5 empty] | LED 线性降压
5
6
7
8
9
00
01
02
03
04
05
06
07
08
09
10
11
12
13
14
15
16
17
18
19
20
21
22
23
24
25
26
27
28
29
30
31
32
33
34
35
36
37
38
39
40
41
42
43
44
45
46
47
48
49
50
51
52
53
54
55
56
57
58
59
60
61
62
63
64
65
66
67
68
69
70
71
72
73
74
75
76
77
78
79
80
81
82
83
84
85
86
87
88
89
90
91
92
93
94
95
96
97
98
99

## 应用领域 (hidden)
深圳市芯鼎盛技术有限公司
应用领域 | 主要分类
消费电子 | 手持式设备（Handset）：Mobile；Cell Phone；PDA；DC；DV；MP3；MP4；PMP；
便携式设备（Portableset）：PortableDVD；PortableNotebook；EPC；电子书（EBOOK）；上网本；山寨本；
家用电子电器：数码像框(Digital Frame)；机顶盒(Set-upBox)；投影机(LCDProject)； 收银机；广告机；PDP/ LCDMonitor/ LCDTV等消费类家电；
汽车电子：GPS；卡带机；LED车灯驱动；车充；车载供电；电动汽车；
电动自行车（EBIKE）：LED灯；电源变换；电瓶充电；
大功率半导体LED照明：路灯；节能灯；日光灯；广告灯；LED幕墙；球泡灯；射灯；投光灯；LCD屏背光；
计算机 | 计算机板卡：图形卡(GraphicCard)；接口I/ O卡；
存储设备/光驱/硬盘/光存储/
计算机及外设：DesktopPC/ Notebook；打印机；复印机；显示器；
通讯 | 网络交换机/路由器/调制解调器/电话交换机/光纤光缆/ ADSL/ VDSL
LAN/ WAN
Optical
新兴市场新能源 | 电动汽车
光伏发电
风力发电
智能电网
安防军工 | 监控/录像/信号处理与传输
军工设备/交通/通讯/监测/电子装备
军工设备/交通/通讯/监测/电子装备