## TX4130L降压恒压恒流设计程序
TX4131L降压/恒压恒流系统设计程序 V2.0
15
使用说明：本软件用于TX4130L系统设计。软件中橙色字体是跟据实际电气参数要求输入， |  |  |  |  | 22
系统将自动算出相关的元件参数( 蓝色字体）。 |  |  |  |  | 30 |  | 0.01
[5 empty] | 47 |  | 0.012
方案参数计算 |  |  |  |  | 68 |  | 0.02
常规电参数 |  |  |  | 方案预估提醒 | 100 |  | 0.033
| 输入最低电压 Vin_min(V)= | 12 |  |  | 150 | 47 | 0.039
| 输入最高电压 Vin_max(V)= | 60 |  |  | 200 | 56 | 0.05 |  | 0.4902
| 输出空载最高电压 Vo(V)= | 5 |  |  | 270 | 68 | 0.056
| 输出最大电流 Io(A)= | 1 |  |  | 330 | 100 | 0.062
| 芯片工作频率Fosc (KHz)= | 140 |  |  | NC |  | 0.068
| 电源转换效率 η(%)= | 85 |  |  |  |  | 0.075 | DMIN | 0.083333
电感参数计算 | [6 empty] | 0.1 | Ilripmin | 0.41667
| 计算电感最小值 L(uH)＞ | 69.4444 |  |  |  |  | 0.13
| 实际电感取值 L(uH)= | 47 | 普通使用47uH~100uH |  |  |  | 0.15
| 电感纹波电流范围 ΔI(A)= | 0.44326 | 0.69656 |  | 5
| 电感线径 φ(mm)= | 0.49193
二极管参数计算
| 续流二级管D3的耐压选择 | 100 | [5 empty] | SS110 | 0.5
| 续流二极管D3的电流ID3(A)= | 3 | [5 empty] | SS360 | 0.4
| 续流二极管D3的型号= | SS3100 |  |  | 3 | 3 |  | SS560 | 0.4
空载电压FB1电阻设置 |  |  |  |  | 3.3 | 5 |  | SS10600 | 0.5
| FB1分压下偏电阻R8(K)= | 5.1 | 下拉电阻选择3-7K |  | 3.6 | 10 |  | SS20600 | 0.65
| FB1分压上偏电阻R8A(K)= | 59.0509 |  |  | 4.3 | 20 |  | SS3100 | 0.4
补偿电阻FB2设置 |  |  |  |  | 4.7 | 3 | 60 | SS5100 | 0.5
| FB2下偏电阻R7(K)= | 5.1 |  |  | 5.1 | 5 | 60 | SS10100 | 0.57
| FB2上偏电阻R7A(K)= | 59.0509 |  |  | 5.6 | 10 | 60 | SS20100 | 0.75
CS限流电阻设置 |  |  |  |  | 6.2 | 20 | 60 | ss3200 | 0.5
| CS采样电阻 Rcs(Ω)＜ | 0.12195 |  |  | 6.8 |  | 100 | ss5200 | 0.6
| 实际选择CS电阻阻值 Rcs(Ω)= | 0.05 |  |  | 7.5 |  | 100 | ss10200 | 0.68
| CS电阻功耗 Pcs(W)= | 0.1875 |  |  | 9 | 5.7579 | 100 | ss20200 | 0.85
假负载电阻设置 |  |  |  |  | 6.5 | 5.5779 | 100
| 假负载电阻 R9(KΩ)= | 2.5
| 假负载电阻 R9(mW)= | 10
·
| 输出电容Cout（uF） | 59.5238
| 输入电容Cin（uF） | 19.8413
| 方案自动选型 | TX4130L or TX4131L
| 版本更新记录 | 更新日期 | 更新内容
| V1.0 | 2017-01-12 | 初版发布，电感和相关重要参数计算
| V1.0 | 2017-09-24 | 修正理论输出电压和实际电压输出的差别
限流电阻值设置 |  |  | 功率/mW
稳压管电压/V |  | 15
最小限流电阻/K |  | 30.7692 | 65.8125
最大限流电阻/K |  | 7.2727 | 278.4375
推荐电阻 |  | 18 | 112.5
Note on C16: 右侧下拉箭头选择
Note on C24: 右侧下拉 箭头选择
Note on C31: 选择的电阻值必须小于理论计算的Rcs值