## TX62xx设计程序
TX62xx系统设计程序 V1.0 |  |  |  |  | 占空比D= | 0.47826
[5 empty] | Ipk-min= | 2.009 | A
使用说明：本软件用于TX62xx系统设计。软件中橙色字体是跟据实际电气参数要求输入， |  |  |  |  | Ipk-max= | 2.009 | A
系统将自动算出相关的元件参数( 蓝色字体）。 |  |  |  |  | Toff= | 3017.725 | NS
[5 empty] | Iin= | 1.6771 | A
方案参数计算 |  |  |  |  | 6 | 22 | 0.05
[5 empty] | 8 | 33 | 0.068
| 输入最低电压 Vin_min(V)= | 24 |  |  | 10 | 47 | 0.075
| 输入最高电压 Vin_max(V)= | 24 |  | 低输入电压时,输出电流下降,需减小CS电阻 | 15 | 56 | 0.1
| 输出电压 Vo(V)= | 46 |  |  | 18 | 68 | 0.13
| 输出电流 Io(A)= | 0.7 |  |  | 22 | 100 | 0.15
| Coff电容 Coff(pF)= | 33 |  |  | 33 |  | 0.2
| 电源转换效率 η(%)= | 80 |  |  | 47 |  | 0.25
| 驱动频率范围 Fs(KHz)= | 172.8915 | 172.8915 |  | 68 |  | 0.3
| 计算电感最小值 L(uH)＞ | 37.1124 |  |  | 82 |  | 0.33
| 实际电感取值 L(uH)= | 100 | 普通使用33uH~100uH |  | 100 |  | 0.36
| 电感纹波电流范围 ΔI(A)= | 0.6639 | 0.6639 |  | 150 |  | 0.39
| FB采样电阻 RFB(Ω)= | 0.35714 |  |  | 200 |  | 0.4
| FB电阻功耗 PFB(W)= | 0.175 |  |  |  |  | 0.43
| CS采样电阻 Rcs(Ω)＜ | 0.12444 |  |  |  |  | 0.51
| 实际选择CS电阻阻值 Rcs(Ω)= | 0.13
| CS电阻功耗 Pcs(W)= | 0.22993
| 电感线径 φ(mm)= | 0.92033
| DIM脚PWM调光频率 FDIM(KHz)≤ | 8.6446
| 启动电阻范围 Rin(KΩ)= | 2.3125 | 9.25
| 方案自动选择IC型号 | TX6210/TX6211
| 版本更新记录 | 更新日期 | 更新内容
| V1.0 | 2018-03-07
Note on C12: 右侧按钮选择
Note on C14: 最小值
Note on C16: 右侧下拉箭头选择
Note on C21: 右侧按钮选择
Note on D14: 最大值