## TX4221设计程序
TX422X升压/恒压系统设计程序 V1.0
使用说明：本软件用于TX4221系统设计。软件中橙色字体是跟据实际电气参数要求输入，
系统将自动算出相关的元件参数( 蓝色字体）。
方案参数计算 |  |  |  |  | 150 |  | 0.033
[5 empty] | 180 | 33 | 0.05
| 输入最低电压 Vin_min(V)= | 9 |  |  | 200 | 47 | 0.068
| 输入最高电压 Vin_max(V)= | 16 |  |  | 220 | 56 | 0.075 | Iinrms | 2.963
| 输出CV电压 Vo(V)= | 24 |  |  | 270 | 68 | 0.1
| 输出最大电流 Io(A)= | 1 |  |  | 300 | 100 | 0.13
| Rosc电阻 Rosc(K)= | 300 |  |  | 330 | 150 | 0.15
| 电源转换效率 η(%)= | 90 |  |  | 360 | 220 | 0.2 | DMIN | 0.34694
| 驱动频率范围 Fs(KHz)= | 118.3824 |  |  | 390 |  | 0.25 | DMAX | 0.63265
| 计算电感最小值 L(uH)＞ | 57.4171 |  |  | 430 |  | 0.3 | Ilripmin | 0.45937
| 实际电感取值 L(uH)= | 47 | 普通使用47uH~100uH |  | 510 |  | 0.33 | Ipk | 3.4411
| 电感纹波电流范围 ΔI(A)= | 1.0233 | 1.4378 |  | 560 |  | 0.36
| FB分压下拉电阻(K) | 2.43
| FB分压上拉电阻(K) | 55.89 |  | Vo=1+R5/R6 | 1.6
| CS采样电阻 Rcs(Ω)＜ | 0.07265 |  |  | 1.8
| 实际选择CS电阻阻值 Rcs(Ω)= | 0.068 |  |  | 2
| CS电阻功耗 Pcs(W)= | 0.35903 |  |  | 2.2
| 电感线径 φ(mm)= | 0.84327 |  |  | 2.43
| 输出电容Cout（uF） | 142.5107 |  |  | 2.7
| 输入电容Cin（uF） | 101.2132 |  |  | 3
3.3
| 版本更新记录 | 更新日期 |  |  | 3.9
| V1.0 | 2016-11-12 | 更新内容 |  | 4.7
|  |  | 初版发布，电感和相关重要参数计算 |  | 5.6
Note on C12: 右侧按钮选择
Note on C16: 右侧下拉箭头选择
Note on C18: 右侧下拉 箭头选择
Note on C21: 右侧按钮选择