## 1
芯鼎盛技术有限公司
TX4145-BOM Vi=12-24V Vo=3.5A
NO. | Part Types | Symbol | Description |  | Qty. | Unit | 供应商 | Remarks
1 | 贴片电阻 | R1 | 16K±1% 0805 0.125W |  | 1 | Pcs
2 | 贴片电阻 | R2 | 82K±1% 0805 0.125W |  | 1 | Pcs
3 | 贴片电阻 | R4 | 0R±1% 0805 0.125W |  | 1 | Pcs
4 | 贴片电容 | C6 | 100nF±10%/25V/X7R/0805 |  | 1 | Pcs
5 | 贴片电容 | C3 | 330pF±10%/25V/X7R/0805 |  | 1 | Pcs
6 | 贴片电解电容 | C2 | 47uF/50V |  | 1 | Pcs
7 | 贴片电解电容 | C5 | 220uF/25V |  | 1 | Pcs
8 | 贴片二极管 | D1 D2 | 5.0A/60V/SS56/SMB |  | 2 | Pcs
9 | 电感 | L1 | L=33uH/磁环52125 |  | 1 | Pcs
10 | MOS | Q1 |  | NCE60P25K | 1 | Pcs
11 | IC | U1 | TX4145/SOP8 |  | 1 | Pcs
备注：